## ESP32
ESP32-DevKitC-VE開発ボード | MPU-6050 MPU6050 GY-521 3軸加速度計ジャイロスコープモジュール6 DOF 6軸加速度計ジャイロスコープセンサーモジュール16ビットADコンバーターデータ出力IIC I2C for Arduino
INMP441 全指向性マイク I2Sインターフェース デジタル出力センサーモジュール 対応
タッチセンサー
オーディオファン TP4056 Type-C USB 5V 1A 29×18mm リチウム電池充電器モジュール Type-C充電ボード デュアル保護機能
チウムポリマー電池 502030 リポバッテリー 3.7V 200mAh内蔵2線6g 個別梱 充電可能パック付きJSTコネクタ
YFFSFDC 電解コンデンサ 15種類 200個入り 電子部品バッグ 0.1uF - 1000uf 電子工作基本部品セット大容量 電解コンデンサ セット
ICS 43434 I2S MEMSマイクモジュールデジタル聴覚聴覚インターフェイスローパスフィルターマイクロコントローラー用スモールサイズ低コストデジタルマイクモジュールボード
ジャイロスコープモジュール MPU-9150 9 軸ジャイロスコープ 3 軸加速度計 モジュールボード センサー モジュール 16 ビット AD コンバータモジュールボード モーション検出器
LIKENNY プラケース入り JST XH型端子 配線コネクター端子 2pin 3pin 4pin 5pin 2.54mm コネクタ ハウジング コンタクトピン セット 230個 セット

## 充電ボード
🔋 TP4056 充電ボードのランプ（赤・青）の意味
TP4056（リチウムイオン1セル用充電IC）搭載ボードのLED表示は、基本的に次の意味です。
🔴 赤ランプ（CHRG）
点灯 → 充電中
消灯 → 充電していない（未接続・充電完了など）
🔵 青ランプ（DONE）
点灯 → 充電完了
消灯 → まだ充電中
状態まとめ表
状態 | 赤 | 青 | 意味
充電中 | ● | × | 電流が流れている
充電完了 | × | ● | 約4.2V到達・終止電流以下
バッテリー未接続 | × | × or 両方微点灯 | 状況により不安定表示あり
USB未接続 | × | × | 動作なし
💡補足（実用ポイント）
① 「満充電」判定について
TP4056は
4.2V到達後
充電電流が設定値の約1/10まで下がる
と「完了」と判断します。
なので青が点いても、わずかに電流は流れていることがあります。
② 負荷をつないだまま充電している場合
ESP32を接続したまま充電すると：
常時消費電流がある
終止電流まで下がらない
青に切り替わらないことがある
👉 WiFi常時ONだと特に起きやすいです。
③ 赤と青が同時にうっすら光る場合
保護回路付きセル
接触不良
USB電源が弱い
バッテリーが深放電状態
の可能性があります。
🎣 あなたの用途（ESP＋WiFi）での注意
以前お話していた
200mAhクラス
常時WiFiストリーミング
だと、
充電しながら使用すると青に切り替わらないことは普通にあります。
テストするときは：
👉 ESPを外した状態で確認するのが正確
もし今の挙動が
青にならない
赤が点滅する
両方消える
などあれば、状況教えてください。
原因かなり絞れますよ 🔧

## 加速度
MPU-6050 MPU6050 GY-521 3軸加速度計ジャイロスコープモジュール6 DOF 6軸加速度計ジャイロスコープセンサーモジュール16ビットADコンバーターデータ出力IIC I2C for Arduino
MPU9250モジュール | → | ESP32 DevKitC | 色（推奨）
VCC | → | 3V3 | 赤
GND | → | GND | 黒
SCL | → | GPIO22 | 黄
SDA | → | GPIO21 | 緑

## マイク
INMP441 全指向性マイク I2Sインターフェース デジタル出力センサーモジュール 対応
DevKitCでよく使う例（変更可）：
赤 | VDD → 3.3V
黒 | GND → GND
緑 | SD / DOUT → ESP32のI2S DATA IN | DIN = GPIO 33（マイクのDOUTをここへ）
白 | L/R → GND（左ch）か 3.3V（右ch）どっちでもOK（片chだけ出る）
黄 | WS / LRCL → ESP32のI2S WS | WS = GPIO 25
グレー | SCK / BCLK → ESP32のI2S BCLK | BCLK = GPIO 26
DevKitCでよく使う例（変更可）：
BCLK = GPIO 26
WS = GPIO 25
DIN = GPIO 33（マイクのDOUTをここへ）

## タッチ
タッチセンサー | ESP32
VCC | 3.3V
GND | GND
SIG | 任意のGPIO（例：GPIO4）

## 音階
音名 | 第1 (超低音) | 第2 (低音) | 第3 (中低音) | 第4 (中央域) | 第5 (中高音)
C (ド) | 32.7 | 65.41 | 130.81 | 261.63 | 523.25
C# / Db | 34.65 | 69.3 | 138.59 | 277.18 | 554.37
D (レ) | 36.71 | 73.42 | 146.83 | 293.66 | 587.33
D# / Eb | 38.89 | 77.78 | 155.56 | 311.13 | 622.25
E (ミ) | 41.2 | 82.41 | 164.81 | 329.63 | 659.25
F (ファ) | 43.65 | 87.31 | 174.61 | 349.23 | 698.46
F# / Gb | 46.25 | 92.5 | 185 | 369.99 | 739.99
G (ソ) | 49 | 98 | 196 | 392 | 783.99
G# / Ab | 51.91 | 103.83 | 207.65 | 415.3 | 830.61
A (ラ) | 55 | 110 | 220 | 440 | 880
A# / Bb | 58.27 | 116.54 | 233.08 | 466.16 | 932.33
B (シ) | 61.74 | 123.47 | 246.94 | 493.88 | 987.77
ギター各弦の開放弦 周波数一覧
弦 | 音名 (英/日) | 音階表記 | 周波数 (Hz) | 特徴・目安
1弦 | E (ミ) | E4 | 329.63 Hz | 最も細い弦。きらびやかな高音。
2弦 | B (シ) | B3 | 246.94 Hz
3弦 | G (ソ) | G3 | 196.00 Hz
4弦 | D (レ) | D3 | 146.83 Hz
5弦 | A (ラ) | A2 | 110.00 Hz | 調律（チューニング）の基準。
6弦 | E (ミ) | E2 | 82.41 Hz | 最も太い弦。低音の土台。

## ロッドガイド
富士工業(FUJI KOGYO) Fuji KG トップガイド チタンフレーム SiCリング [ T-KGST (クリアケース･1個入り) ] 色:T スタイル:【注文番号: T-KGST 8-1.8C 】
富士工業(FUJI KOGYO) Fuji KLガイド 縛り式 シングルフット チタンフレーム TORZITEリング [ T-KLTG / T2-KLTG ]